## Gesamttabelle
Kapazität eines Plattenkondensators
großer Kondensator, A=0,080089m²	d =	10	mm
Messreihe		1	2	3	4	5	6	7	8	0	Mittelwert
Spannung in Volt, von elektrischer Quelle festgelegt	U in V	1000	2000	3000	4000	2500	3500	1500	4500	0
Gemessene Ladung mithilfe des Ladungmessverstärkers	Q in nC	87	172	261	340	212	300	122	370	0
	Q in C	8,70E-08	1,72E-07	2,61E-07	3,40E-07	2,12E-07	3,00E-07	1,22E-07	3,70E-07	0,00E+00
Quotient Q/U	Q/U in C/V	8,70E-11	8,60E-11	8,70E-11	8,50E-11	8,48E-11	8,57E-11	8,13E-11	8,22E-11		8,49E-11
Oberflächendichte σ	Q/A in C/m²	1,09E-06	2,15E-06	3,26E-06	4,25E-06	2,65E-06	3,75E-06	1,52E-06	4,62E-06
Feldstärke E	U/d in V/m	1,00E+05	2,00E+05	3,00E+05	4,00E+05	2,50E+05	3,50E+05	1,50E+05	4,50E+05
	σ/E in C/Vm	1,09E-11	1,07E-11	1,09E-11	1,06E-11	1,06E-11	1,07E-11	1,02E-11	1,03E-11		1,06E-011
prozentuale Abweichung vom Mittelwert		2,49%	1,32%	2,49%	0,14%	0,10%	0,98%	4,18%	3,14%

kleiner Kondensator, A=0,0400m²	d=	10	mm
Messreihe		1	2	3	4	Mittelwert
Spannung in Volt, von elektrischer Quelle festgelegt	U in V	1000	2000	3000	4000	0		Literaturwert für Є0:			8,85E-012
Gemessene Ladung mithilfe des Ladungmessverstärkers	Q in nC	49,6	92	140	195	0
	Q in C	4,96E-08	9,20E-08	1,40E-07	1,95E-07			Fehl epsnull:			19,70%
Quotient Q/U	Q/U in C/V	4,96E-11	4,60E-11	4,67E-11	4,88E-11	4,78E-11		A=0,0800m²
Oberflächendichte σ	Q/A in C/m²	1,24E-06	2,30E-06	3,50E-06	4,88E-06			Fehl epsnull:			34,83%
Feldstärke E	U/d in V/m	1,00E+05	2,00E+05	3,00E+05	4,00E+05			A=0,0400m²
	σ/E in C/Vm	1,24E-11	1,15E-11	1,17E-11	1,22E-11	1,19E-011
prozentuale Abweichung vom Mittelwert		3,87%	3,67%	2,28%	2,09%
U - Q - Diagramm (großer Kondensator) / U in V / Q in C
					U - Q - Diagramm (kleiner Kondensator) / U in V / Q in C

## U-Q -Diagramm gr. Kondensator
U - Q - Diagramm / U in V / Q in nC

## U-Q-Diagramm kl. Kondensator
U - Q - Diagramm (kleiner Kondensator) / U in V / Q in C

## was wäre wenn
Kapazität eines Plattenkondensators
großer Kondensator, A=0,080089m²	d =	10	mm
Messreihe		1	2	3	4	5	6	7	8	0	Mittelwert
Spannung in Volt, von elektrischer Quelle festgelegt	U in V	1000	2000	3000	4000	2500	3500	1500	4500	0
Gemessene Ladung mithilfe des Ladungmessverstärkers	Q in nC	77	150	250	330	200	270	110	365	0
	Q in C	7,70E-08	1,50E-07	2,50E-07	3,30E-07	2,00E-07	2,70E-07	1,10E-07	3,65E-07	0,00E+00
Quotient Q/U	Q/U in C/V	7,70E-11	7,50E-11	8,33E-11	8,25E-11	8,00E-11	7,71E-11	7,33E-11	8,11E-11		7,87E-11
Oberflächendichte σ	Q/A in C/m²	9,61E-07	1,87E-06	3,12E-06	4,12E-06	2,50E-06	3,37E-06	1,37E-06	4,56E-06
Feldstärke E	U/d in V/m	1,00E+05	2,00E+05	3,00E+05	4,00E+05	2,50E+05	3,50E+05	1,50E+05	4,50E+05
	σ/E in C/Vm	9,61E-12	9,36E-12	1,04E-11	1,03E-11	9,99E-12	9,63E-12	9,16E-12	1,01E-11		9,82E-012
prozentuale Abweichung vom Mittelwert		2,13%	4,67%	5,92%	4,86%	1,68%	1,95%	6,79%	3,09%

kleiner Kondensator, A=0,0400m²	d=	10	mm
Messreihe		1	2	3	4	Mittelwert
Spannung in Volt, von elektrischer Quelle festgelegt	U in V	1000	2000	3000	4000			Literaturwert für Є0:			8,85E-012
Gemessene Ladung mithilfe des Ladungmessverstärkers	Q in nC	40	85	145	185
	Q in C	4,00E-08	8,50E-08	1,45E-07	1,85E-07			Fehl epsnull:			10,95%
Quotient Q/U	Q/U in C/V	4,00E-11	4,25E-11	4,83E-11	4,63E-11	4,43E-11		A=0,0800m²
Oberflächendichte σ	Q/A in C/m²	1,00E-06	2,13E-06	3,63E-06	4,63E-06			Fehl epsnull:			25,00%
Feldstärke E	U/d in V/m	1,00E+05	2,00E+05	3,00E+05	4,00E+05			A=0,0400m²
	σ/E in C/Vm	1,00E-11	1,06E-11	1,21E-11	1,16E-11	1,11E-011
prozentuale Abweichung vom Mittelwert		9,65%	4,00%	9,18%	4,47%

Differenzenbildung großer. Kondensator
Oberflächendichte σ	Q/A in C/m²	9,11E-07	9,99E-07	8,74E-07	3,18E-06
Feldstärke E	U/d in V/m	1,00E+05	1,00E+05	1,00E+05	3,00E+05
	σ/E in C/Vm	9,11E-12	9,99E-12	8,74E-12	1,06E-11	9,61E-12
					8,58%
Differenzenbildung kleiner Kondensator
Oberflächendichte σ	Q/A in C/m²	1,13E-06	1,00E-06
Feldstärke E	U/d in V/m	1,00E+05	1,00E+05
	σ/E in C/Vm	1,13E-11	1,00E-11			1,06E-11					20,00%